## Sheet2
序号 | 名称 | 单位 | 工程量 | 备注
水冷
| DN150不锈钢管道 | 米 | 46 | 材料甲供
| DN40不锈钢管道 | 米 | 8 | 材料甲供
| DN20不锈钢管道 | 米 | 26 | 材料甲供
| DN150不锈钢法兰 | 片 | 4 | 材料甲供
| DN150不锈钢盲板 | 片 | 2 | 材料甲供
| DN150不锈钢90度弯头 | 个 | 6 | 材料甲供
| DN40不锈钢90度弯头 | 个 | 6 | 材料甲供
| DN20不锈钢90度弯头 | 个 | 12 | 材料甲供
| DN40不锈钢0.5米法兰金属软接 | 个 | 12 | 材料甲供
| DN20不锈钢0.5米法兰金属软接 | 个 | 24 | 材料甲供
| DN40不锈钢法兰阀门 | 个 | 12 | 材料甲供
| DN20不锈钢法兰阀门 | 个 | 24 | 材料甲供
| DN40不锈钢法兰阀门 | 片 | 24 | 材料甲供
| DN20不锈钢法兰阀门 | 片 | 48 | 材料甲供
| DN150*DN40异径三通 | 个 | 12 | 材料甲供
| DN150*DN20异径三通 | 个 | 24 | 材料甲供
| 流量开关 | 个 | 18 | 材料甲供
| 现场显示压力表 | 个 | 36 | 材料甲供
| 现场显示温度表 | 个 | 36 | 材料甲供
以下为拆改工作，从现有位置向墙面移动，预计移动200mm.
| DN100不锈钢管道 | 米 | 10
| DN50不锈钢管道 | 米 | 10
| DN100不锈钢法兰阀门 | 个 | 2
| DN50不锈钢法兰阀门 | 个 | 2
| DN50法兰流量计 | 个 | 2
配电
| WDZB-YJY-0.6/1kV-3×25+2×16mm2电缆敷设 | 元/m | 180 | 固态功率源配电线缆，共6根，单根长度约30米，总长度约180米，沿室内电缆沟及桥架敷设。
| WDZB-YJY-0.6/1kV-3×25+2×16mm2电缆头制安及接线 | 元/个 | 12 | 固态功率源配电线缆头制安及接线，共12个。
| WDZB-YJY-0.6/1kV-3×185+2×95mm2电缆敷设 | 元/m | 80 | 固态功率源配电柜进线电缆，长度约80米，沿室内电缆沟及桥架敷设，其中约20米需揭盖电缆桥架盖板。
| WDZB-YJY-0.6/1kV-3×185+2×95mm2电缆头制安及接线 | 元/个 | 2 | 固态功率源配电柜进线电缆头制安及接线，共2个。
| WDZB-YJY-0.6/1kV-4×70+1×35mm2电缆拆除 | 元/m | 120 | 固态功率源现有设备配电线缆，共4根，单根长度约30米，总长度约120米，在室内电缆沟内敷设，需拆除。
| 配电柜安装 | 元/台 | 1 | 固态功率源配电柜1台，柜体尺寸长（800mm）×宽（800mm）×高（800mm），落地安装，含100mm槽钢底座。配电柜甲供
| WDZB-YJY-0.6/1kV-4×185+1×95mm2电缆接线拆除 | 元/个 | 2 | 固态功率源配电柜现有接线拆除，共2个。
| WDZB-YJY-0.6/1kV-4×185+1×95mm2电缆接线恢复接线 | 元/个 | 2 | 固态功率源配电柜现有接线恢复，共2个。
| WDZB-YJY-0.6/1kV-5×4mm2电缆敷设 | 元/m | 40 | 微波固放设备配电线缆，长度约40米，沿室内电缆沟及桥架敷设。
| WDZB-YJY-0.6/1kV-5×4mm2电缆头制安及接线 | 元/个 | 2 | 微波固放设备配电线缆头制安及接线，共2个。
| 断路器安装（25A/3P） | 元/个 | 1 | 微波固放设备回路断路器安装，需在既有配电柜内安装断路器及接线，断路器本体甲供
| 单芯1×300mm2电缆敷设 | 元/m | 160 | 微波固放工艺电缆敷设，共4根，单根长度约40米，总长度约160米。
| 单芯1×6mm2电缆敷设 | 元/m | 700 | 电源负载线缆敷设，共28根，单根长度25米，总长度约700米。
| 单芯1×2.5mm2电缆敷设 | 元/m | 400 | 电源负载线缆敷设，共16根，单根长度25米，总长度约400米。
| 单芯1×6mm2电缆续接端子安装 | 元/个 | 28 | 电源负载线缆敷设，共28根，续接端子安装（含端子材料及接线）。
| 单芯1×2.5mm2电缆续接端子安装 | 元/个 | 16 | 电源负载线缆敷设，共16根，续接端子安装（含端子材料及接线）。
| 单芯1×6mm2电缆续接端子拆除 | 元/个 | 28 | 电源负载线缆敷设，共28根，续接端子拆除接线。
| 单芯1×2.5mm2电缆续接端子拆除 | 元/个 | 16 | 电源负载线缆敷设，共16根，续接端子拆除接线。
| 单芯1×6mm2电缆敷设 | 元/m | 28 | 电源负载线缆敷设，共28根，单根长度15米，总长度约420米。
| 单芯1×2.5mm2电缆敷设 | 元/m | 16 | 电源负载线缆敷设，共16根，单根长度15米，总长度约240米。
| 单芯1×6mm2电缆敷设 | 元/m | 250 | 电源负载线缆敷设，共10根，单根长度25米，总长度约250米。
| 断路器安装（32A/2P） | 元/个 | 1 | 真空离子泵机柜回路断路器安装，共1个，需在既有配电柜内安装断路器及接线，断路器本体甲供。
| 断路器安装（16A/2P） | 元/个 | 1 | 真空计机柜回路断路器安装，共1个，需在既有配电柜内安装断路器及接线，断路器本体甲供。
| 断路器安装（16A/3P） | 元/个 | 1 | 真空低温泵回路断路器安装，共1个，需在既有配电柜内安装断路器及接线，断路器本体甲供。
| WDZB-YJY-0.6/1kV-3×42电缆敷设 | 元/m | 80 | 真空离子泵机柜、真空计机柜回路配电线缆敷设，共2根，单根长度约40米，总长度约80米。
| WDZB-YJY-0.6/1kV-3×4mm2电缆头制安及接线 | 元/个 | 4 | 真空离子泵机柜、真空计机柜回路配电线缆头制安及接线，共4个。
| 断路器安装（16A/2P） | 元/个 | 1 | 低温冷箱插座箱回路断路器安装，共1个，需在既有配电柜内安装断路器及接线，断路器本体甲供。
| WDZB-YJY-0.6/1kV-3×42电缆敷设 | 元/m | 40 | 低温冷箱插座箱回路配电线缆敷设，共1根，长度约40米。
| 插座配电箱安装 | 元/个 | 1 | 低温冷箱插座箱安装，箱体尺寸约长（400mm）×宽（200mm）×高（250mm），落地式安装，配电箱甲供，底座支架乙供。
| LMR400同轴电缆敷设 | 元/m | 180 | 束测同轴缆敷设，共6根，单根长度30米，总长度约180米。
| 断路器安装（40A/3P） | 元/个 | 2 | 空调回路断路器安装，共2个，需在既有配电柜内安装断路器及接线，断路器本体甲供。
| WDZB-YJY-0.6/1kV-5×62电缆敷设 | 元/m | 100 | 空调回路配电线缆敷设，共1根，长度约100米。
| WDZB-YJY-0.6/1kV-5×102电缆敷设 | 元/m | 100 | 空调回路配电线缆敷设，共1根，长度约100米。
| WDZB-YJY-0.6/1kV-5×6mm2电缆头制安及接线 | 元/个 | 2 | 空调回路配电线缆头制安及接线，共2个。
| WDZB-YJY-0.6/1kV-5×10mm2电缆头制安及接线 | 元/个 | 2 | 空调回路配电线缆头制安及接线，共2个。
压缩空气
1 | DN20不锈钢管道安装 | m | 10 | 材料甲供
2 | 0.6m³储气罐安装 | 个 | 1 | 材料甲供
3 | 除尘过滤器安装 | 个 | 1 | 材料甲供
4 | 除油过滤器安装 | 个 | 1 | 材料甲供
5 | DN20不锈钢阀门安装 | 个 | 3 | 材料甲供
6 | 耦合器软管安装 | 根 | 12 | 材料甲供