## 集采目录外
序号 | *物品名称 | 品牌/生产商 | *技术指标/规格型号（500字以内） | *计量单位 | *采购数量 | *交货周期 | *交货地点 | 备注
1 | 室内P1.25全彩色LED显示屏 | COB1.25 SDPY (盛达屏业) 北京盛达屏业科技有限公司 P1.25 中和视通 北京中和视通科技有限公司 CFA125 GKGD（高科光电） 山西高科华杰光电科技股份有限公司 | 1.★点间距≤1.25mm，显示面积≥7.2x3.0375(m)； 2.全彩LED显示屏RGB采用COB集成封装，恒流驱动，采用全倒装共阴工艺，微米级倒装芯片单边≤100μm，无键合引线，具备防撞、耐磨、耐冲击特点，满足使用高可靠性要求； 3.亮度均匀性≥99.2%，对比度≥25000:1，垂直≥178度，水平≥178度，刷新频率≥4200Hz； 4.#在维持实际的灰度位数不变的情况下，通过软件实现图像抖动的算法，提升显示屏 4bit的灰度位数（提供检测机构出具的第三方专业检测报告，加盖原厂公章）； 5.# 采用全前维护、前安装设计，灯板与连接板采用硬连方式（两块板卡连接无需排线、电源线），灯板支持热插拔，所有元器件皆可从正面拆装、维护，有效节约安装空间； 6.外壳防护等级≥IP65（提供检测机构出具的第三方专业检测报告，加盖原厂公章）； 7.支持7*24H连续正常工作，平均无故障运行时间≧100000小时，连续12个月使用不经维修坏点率不高于5PPM； 8.# 除锈等级质量要求达到国家标准《涂装前钢材表面锈蚀等级和除锈等级》(GB8923-88）中的Sa2.5级标准（提供检测机构出具的第三方专业检测报告，加盖原厂公章）； 9.显示符合广电级显示效果，高色域重合度，色域重合度≥99%：色域覆盖率：DCI-P3色域覆盖率≥99.3%;NTSC色域覆盖率≥120%； 10.# 支持 HDR3.0 高清显示,可同时支持 HDR10 和 HLG功能,真实还原视频源所要表达的亮度范围和色彩空间，提升图像显示效果能力，使画面更加逼真（提供检测机构出具的第三方专业检测报告，加盖原厂公章）； 11.显示单元间隙≤0.03mm，显示单元平整度≤0.03mm，模组平整度≤0.03mm，模组间隙≤0.03mm，相对错位偏差（水平／垂直）≤1.0%； 12.换帧频率：支持20Hz-120Hz调节，支持3D显示； 13.# 具备低亮高灰特性，在亮度150cd/㎡时，对比度不低于8000:1（提供检测机构出具的第三方专业检测报告，加盖原厂公章）； 14.# 灯板上的红、绿、蓝灯支持2.8-3.8V供电，并且供电电压支持软件调节（提供检测机构出具的第三方专业检测报告，加盖原厂公章）； 15.图像有降噪、运动补偿、增强、色坐标变化处理、钝化处理、无几何失真和非线性失真现象、消鬼影拖尾，无毛毛虫鬼影跟随现象； 16.PCB原材为母料，非回收料，且使用环保OSP表面处理工艺；内部线材低烟无卤；显示屏核心原材料满足环保要求； 17.当整机需要多画面显示（两分屏、三分屏或四分屏）时，每个分屏的窗口大小支持用户自定义； 18.符合CESI TS006-2020超高清显示认证、CESI TS009一2018《LED显示屏绿色健康分级认证技术规范》提供相关证明材料； 19.# 支持过流，过压，过温，短路等保护功能（提供检测机构出具的第三方专业检测报告，加盖原厂公章）； 20.# 当灯极出现短路时，灯板会自动保护，避免烧坏灯板上的元器件（提供检测机构出具的第三方专业检测报告，加盖原厂公章）； | ㎡ | 21.87 | 7天 | 高能所玉泉路 | 供应商须提供原厂出具的授权书及售后服务承诺函
2 | 框架结构 | 定制 SDPY (盛达屏业) 北京盛达屏业科技有限公司 定制 中和视通 北京中和视通科技有限公司 定制 GKGD（高科光电） 山西高科华杰光电科技股份有限公司 | 1. 采用组装型结构，满足整屏的使用要求及安全标准。 2. 外装饰采用不锈钢或者铝塑板包边装饰。 3. 结构尺寸与显示屏体匹配，确保安装牢固、平整。 | 平米 | 21.87 | 7天 | 高能所玉泉路
3 | 二合一处理器 | V24 诺瓦星云 西安诺瓦星云科技股份有限公司 X100pro 卡莱特 卡莱特云科技股份有限公司 VWC3-H DB（小鸟） 北京小鸟科技股份有限公司 | 1. 纯硬件设计架构，19英寸标准机架式安装，金属结构机箱；配置≥2路HDMI2.0输入、≥4路HDMI1.3输入、≥4路HDMI输出、≥16路网口输出。 2. 输出板卡支持≥8个图层，支持图层在输出接口间漫游，可进行图层参数设置。 3. 支持双主控卡热备份，主备卡实时同步设备固件程序和用户数据，主卡掉线时备卡自动接管。 4. 支持对输入图像画面添加台标，可调整台标文字背景、位置；支持OSD文字叠加显示，可调节字体间距、颜色、透明度等。 5. 支持≥2000个用户场景，支持多场景分组合、场景一键轮巡等。 | 台 | 1 | 7天 | 高能所玉泉路 | 供应商须提供原厂出具的授权书及售后服务承诺函
4 | 智能配电柜 | 定制 SDPY (盛达屏业) 北京盛达屏业科技有限公司 定制 中和视通 北京中和视通科技有限公司 定制 GKGD（高科光电） 山西高科华杰光电科技股份有限公司 | 1. 支持PLC远程控制，标准配电柜设计。 2. 满足过流、短路、断路、过压、欠压等保护措施。 3. 额定功率≥15KW，满足显示屏系统供电需求。 4. 具备电源状态监测与告警功能。 | 台 | 1 | 7天 | 高能所玉泉路
5 | 嵌入式COB双色温PAR灯 | HSB815 Nightsun 广州市夜太阳舞台灯光音响设备有限公司 DD-QRMG200 DADU 大都实业（广州）有限公司 YW-QRLED200 YEWANG 广州市夜王光电科技有限公司 | 1. 电源：输入AC100-240V，50-60Hz；功耗≤220W。 2. 光源：≥1颗200W（暖白2700K+冷白6000K）COB LED；光源寿命≥50000小时。 3. # 显色指数Ra≥95；出光角度≥60°。（需提供具有CMA或CNAS标识的产品检测报告复印件，并加盖投标人公章） 4. 控制面板：四位数码管+4个按键；控制模式：自走、主从、DMX512。 5. DMX通道≥5个；DMX接口：≥2×RJ45（输入和输出），≥2×XLR（输入和输出）。 6. 调光：0-100%线性调光；频闪速度最快≥20次/秒。 | 台 | 12 | 7天 | 高能所玉泉路 | 供应商须提供原厂出具的授权书及售后服务承诺函
6 | 嵌入式LED面板会议灯 | GPS007 Nightsun 广州市夜太阳舞台灯光音响设备有限公司 DD-QRLED1260 DADU 大都实业（广州）有限公司 YW-QRLED900 YEWANG 广州市夜王光电科技有限公司 | 1. 电压：AC100-240V 50/60Hz；功耗≤200W。 2. 光源：≥800颗0.5W高显高亮LED灯珠。 3. # 显色指数Ra≥97；色温：双色温3200K+5600K可调。（需提供具有CMA或CNAS标识的产品检测报告复印件，并加盖投标人公章） 4. 光学角度≥120°；调光：0-100%线性调光，无频闪、无抖动。 5. 数据连接：3p-XLR输入/输出；控制通道≥4CH，DMX512协议，具RDM功能。 6. 显示方式：四位数码管+按键；控制方式：按键、旋钮、DMX512，旋钮可调光、调色温。 | 台 | 5 | 7天 | 高能所玉泉路 | 供应商须提供原厂出具的授权书及售后服务承诺函
7 | 嵌入LED帕灯 | HSB801B Nightsun 广州市夜太阳舞台灯光音响设备有限公司 DD-QRLED613 DADU 大都实业（广州）有限公司 YW-QRLED543 YEWANG 广州市夜王光电科技有限公司 | 1. 电源：输入AC100-240V，50-60Hz；功耗≤150W。 2. 光源：≥61颗3W（R21，G14，B14，W12）LED；光源寿命≥60000小时。 3. 出光角度≥25°；控制面板：四位数码管+4个按键。 4. 控制模式：声控、自走、主从、DMX512；DMX通道5/8个可选。 5. DMX接口：≥2×RJ45（输入和输出），≥2×XLR（输入和输出）。 6. #调光：0-100%线性调光；频闪速度最快≥20次/秒。（需提供具有CMA或CNAS标识的产品检测报告复印件，并加盖投标人公章） | 台 | 12 | 7天 | 高能所玉泉路 | 供应商须提供原厂出具的授权书及售后服务承诺函
8 | 嵌入LED摇头图案灯 | HSA816 Nightsun 广州市夜太阳舞台灯光音响设备有限公司 DD-QRLED180 DADU 大都实业（广州）有限公司 YW-QRLED150 YEWANG 广州市夜王光电科技有限公司 | 1. 电源：输入AC100-240V，50-60Hz；功耗≤180W。 2. 光源：≥1颗150W白光LED；光源寿命≥60000小时。 3. #光束角度≥3°；图案白光色温≥7000K。（需提供具有CMA或CNAS标识的产检测报告复印件，并加盖投标人公章） 4. 颜色盘：≥7种颜色+白光，带半色、流水效果。 5. 图案盘：≥8种图案+白光，带图案抖动效果；玻璃图案≥6种+白光，带旋转效果。 6. 调焦范围3-30m；≥1个三棱镜，可旋转。 7. #X/Y轴旋转：X轴≥540°，Y轴≥150°，旋转速度可调节。（需提供具有CMA或CNAS标识的产品检测报告复印件，并加盖投标人公章） 8. 控制模式：自走、主从、DMX512；DMX通道≥13个。 | 台 | 4 | 7天 | 高能所玉泉路 | 供应商须提供原厂出具的授权书及售后服务承诺函
9 | 8路信号放大器 | GM035K、Nightsun 广州市夜太阳舞台灯光音响设备有限公司 DD-CH8 DADU 大都实业（广州）有限公司 YW-108CH YEWANG 广州市夜王光电科技有限公司 | 1. 额定电压：AC110V~240V，50/60Hz；1路输入，≥8路输出。 2. 1路DMX512数码输入，≥8路DMX512独立放大驱动输出。 | 台 | 1 | 7天 | 高能所玉泉路
10 | 1024CH DMX专业控制台 | GM089M Nightsun 广州市夜太阳舞台灯光音响设备有限公司 DD-KK1024CH DADU 大都实业（广州）有限公司 YW-KT1024 YEWANG 广州市夜王光电科技有限公司 | 1. DMX512/1990标准，最大≥1024个DMX控制通道，≥4路光电隔离信号输出。 2. 最大控制≥96台电脑灯或96路调光，使用珍珠灯库（R20格式灯库），控台上可自行编写灯库。 3. 带背光LCD显示屏，支持中英文显示切换。 4. #图形编组，可导入导出工程文件，可同时加载不低于60个图形特效，随意组合，具有≥6种扇形模式，可通过技巧对话框修改扇形效果。（需提供具有CMA或CNAS标识的产品检测报告复印件，并加盖投标人公章） 5. 每个场景可保存图形数量≥5个；同时可运行图形数量≥10个。 6. 可储存≥60个素材，≥60个重演场景；每个多步场景最多可储存≥600个单步。 7. 可同时输出和运行≥10个重演场景；带≥10根集控推杆。 8. 支持重新配节地址码、垂直水平交换、通道输出反向等功能。 9. U盘可备份控台数据，支持重新导入；内置RDM功能，可直接修改灯具地址码。 10. #支持定时触发节目和场景的运行和停止，支持控制台定制开机和关机，可实现无人值守自动运行。（需提供具有CMA或CNAS标识的产品检测报告复印件，并加盖投标人公章） | 台 | 1 | 7天 | 高能所玉泉路
11 | 记录器 | SM024 Nightsun 广州市夜太阳舞台灯光音响设备有限公司 DD-ZK1024 DADU 大都实业（广州）有限公司 YW-1024CH YEWANG 广州市夜王光电科技有限公司 | 1. 具有≥2组DMX512信号录入、播放接口，可控制≥1024个通道。 2. #支持墙控面板、手机、PAD等多种第三方工具控制方式。（需提供具有CMA或CNAS标识的产品检测报告复印件，并加盖投标人公章） 3. 自动播放模式每个程序可现场自由调节播放速度时间。 4. #支持灯光/音乐/视频同步播放；HDMI视频高清接口，视频分辨率1920*1080P,支持格式mp4、mkv、Im、rmv等常见格式，vlc开源播放器)。（需提供具有CMA或CNAS标识的产品检测报告复印件，并加盖投标人公章） 5. 具有系统（所有功能）与用户（只有播放功能）两种界面操控模式。 6. 支持五针MIDI接口，通过转换器连接电脑，使用声光同步功能。 | 台 | 1 | 7天 | 高能所玉泉路
12 | 15路智能数字电柜 | SM102H Nightsun 广州市夜太阳舞台灯光音响设备有限公司 DD-ZT15 DADU 大都实业（广州）有限公司 YW-GX1504 YEWANG 广州市夜王光电科技有限公司 | 1. 供电：三相AC380V±10%，频率50Hz±5%。 2. 额定功率：≥15路×4KW，可适用于任何负载。 3. 内置≥15个继电器带远程控制，继电器采用高品质铜镀镍材质瞬间触发。 4. 带国际DMX512信号协议、Art-net灯光网络协议、智能控制定制协议三种控制模式。 | 台 | 1 | 7天 | 高能所玉泉路
13 | 高清会议摄像机 | SC800 MAXHUB 广州视臻信息科技有限公司 SC-4K-30B-SX 声采 佛山声采电子科技有限公司 HD-30X-SX PCR 北京海达佳音科技有限公司 | 1.镜头采用不低于1/2.8英寸842万像素的高品质CMOS传感器，可实现4K30(3840x2160)超高分辨率的优质图像。向下兼容1080P、720P等多种分辨率。 2.镜头采用长焦镜头，水平视场角≥72.5°，垂直视角44.8°，光学变焦≥12倍，数字变焦≥16倍。 3.支持3D降噪，降低图像噪声，图像信噪比≥55dB。 4.支持水平、垂直翻转功能，支持背光补偿功能，支持自动白平衡, 支持手动调整白平衡，设置室内,、室外、一键式、 指定色温 5.镜头云台转动范围，水平：±170°，垂直：-30° ~ +90°。转动速度范围，水平：2.7° ~ 35.7°/s，垂直2.7° ~ 31.5°/s 6.支持预置位过程图像冻结功能，摄像机可设置不少于255个预置位，预置位精度≤0.1°。 7.支持多种方式控制摄像机，可通过RS232、网络以及USB对摄像机进行控制，支持VISCA、网络VISCA协议、PELCO-D/P多种协议的对摄像机进行控制。 8.支持网口音视频编码输出，支持H.265/H.264/MJEPG三种视频编码标准；必须支持TCP/IP, HTTP, RTSP, RTMP, Onvif, DHCP, 组播等网络协议； 9.支持音频LINE IN输入，摄像机可对音频进行编码。 10.支持UVC PTZ 控制。 11.DC 12V 1.5A输入，功耗≤12W 。 | 台 | 2 | 7天 | 高能所玉泉路
14 | 外置采集卡 | 65518 绿联 深圳市绿联科技股份有限公司 USB Capture HDMI 4K Plus 美乐威（Magewell） 南京美乐威电子科技有限公司 TC-UB530 天创恒达 北京天创恒达数字视频技术开发有限公司 | 1. MJPEG最高采集分辨率≥4K30Hz；NV12/YUY2最高采集分辨率≥1080P60Hz。 2. 采集接口：USB/Type-C；音频接口：Line IN。 3. 环出接口：HDMI2.0；输入接口：HDMI2.0。 4. 支持RGB24视频格式采集，即插即用，兼容主流操作系统。 | 台 | 1 | 7天 | 高能所玉泉路
15 | 环境升级改造 | 国产、定制 | 1. 报告厅墙面加装吸音材料，面积不低于115平米 2. 报告厅屋顶拆除，保留原有的天花空调位置不变，从新设计改造屋顶，屋顶采用石膏板造型吊顶加装吸音材质，改造面积不低于280平米； 3. 屋顶灯光改造，拆除原有灯光，设计全新的灯光路由，包括不限于筒灯和软膜灯和LED灯带； 4. 地面改造：在原有地面基础之上铺装地毯，地毯颜色可选厚度不低于3mm，铺装面积不低于300平米； 5. 改造讲台：在原有的讲台基础之扩大舞台面积，扩大面积不低于36平米，舞台采用砖体堆砌而成，外立面保持现有大理石材质，舞台上铺设不低于6mm厚度的红色地毯； 6. 舞台背景墙改造：拆除原有石材造型背景墙，按照LED大屏尺寸做周边面积的软包工作，采用轻钢龙骨木板做造型，表面加装阻燃布艺软包做吸音处理； 7. 与环境升级改造相关的垃圾需要及时处理。 8. 装修材料应符合国家相关环保与防火标准，施工质量应满足国家相关验收规范。 | 项 | 1 | 7天 | 高能所玉泉路
16 | 设备机柜 | G26642 图腾 苏州图腾世纪通讯科技有限公司 T1-6042 大唐卫士 北京大唐卫士科技有限公司 T2-6042 三拓 北京三拓时代科技有限公司 | 1. 标准19英寸服务器机柜，尺寸≥600mm（宽）×600mm（深）×2000mm（高）。 2. 优质冷轧钢板材质，表面静电喷塑处理。 3. 配备≥4个万向脚轮和≥4个支撑地脚，便于移动与固定。 4. 配备≥4组固定托盘，≥1组理线架，≥1个PDU电源分配单元。 | 套 | 2 | 7天 | 高能所玉泉路
17 | 线材辅料 | 国产、定制 | 1. 包含施工所需的所有音视频线、音箱线、网线、电源线、控制线缆及各种音视频接头、接插件等。 2. 所有线缆应符合国家相关标准，满足系统传输性能要求。 3. 线缆敷设应规范、整齐，标识清晰，便于后期维护。 | 批 | 1 | 7天 | 高能所玉泉路
18 | 集成服务 | 国产、定制 | 1. 旧设备拆除：负责原有报告厅设备的安全拆除与清理。 2. 新设备安装：所有设备的现场安装、固定与线缆连接。 3. 系统调试：各子系统单独调试及系统联调，确保整体性能达到设计要求。 4. 培训服务：为甲方使用人员提供不少于2次的系统操作培训，确保相关人员能够独立操作。 5. 售后服务：提供不少于3年的免费质保服务，质保期内提供7×24小时技术支持，故障响应时间≤2小时，到场时间≤24小时。 6. 文档交付：提供完整的系统竣工图纸、设备说明书、操作手册等技术文档。 | 项 | 1 | 7天 | 高能所玉泉路