## Sheet1
精密电容式位移测量仪技术要求
项目 | 要求 | 响应 | 备注
组成 | 一台4通道测量仪+4通道探头 |  | 同时对一个金属物体（铜、铝、不锈钢）4个方向的位移、形变进行监测，形成长期测量数据文件
量程（mm） | ≥0.4
探头-测量仪间线缆长度（m） | 大于1.5 |  | 希望有2米
探头形状 | 光面圆柱型
探头直径（mm） | 8
探头材料及其电缆 | 无磁或相对磁导率小于1.03 |  | 用磁导率仪沿着探头、线缆（探头侧30cm范围内）外表面扫描测量，所有测值小于1.03
分辨率（rms）@10Hz（nm） | ≤1或0.0002%FSO
分辨率（rms）@fh （fh≥1kHz）（nm） | ≤1*sqrt（fh/10） | @ kHz
线性 | ≤0.15%FSO
重复性 | 0.0003%FSO |  | 若有，提供供货产品的参数
温度稳定性 | ≤100ppm/℃ |  | 若有，提供供货产品的参数
长期稳定性 | ±0.002%FSO/月 |  | 若有，提供供货产品的参数
工作温度范围 |  |  | 我们室内使用
存储温度范围 |  |  | 我们室内使用
供电 | 220V，50Hz
数据获取 | 支持远程，至少20米远可以获取测量数据，对仪器参数进行检查、设置
厂商提供软件功能 | 可以远程设定测量时间周期；连续存储测量数据；数据格式易于读取。
用户二次软件开发 |  |  | 说明对用户二次开发的支持方式
供货周期 |  |  | 希望40个自然日内完成供货
付款方式 | 一次性或分2次（%：%） |  | 货到一次性付款或分2次付款，请标明希望的比例