## Sheet1
供货范围 | 名称 | 规格 | 数量 | 参数 | 连接型式 | 备注
硬件设备 | 球阀 | 1/4" | 15 | 工作压力：0.6MPa，漏率≤10-8Pa·m³/s，主体材质316L | 卡套 | 氮气面板
|  | 1/2” | 100 | 工作压力：0.8MPa，漏率≤10-8Pa·m³/s，主体材质316L | 卡套 | 氦气面板
|  |  | 2 | 工作压力：1.6MPa，漏率≤10-8Pa·m³/s，主体材质316L | 卡套 | 汇流排后端球阀
|  |  | 30 | 工作压力：0.6MPa，漏率≤10-8Pa·m³/s，主体材质316L | 卡套 | 氮气+氩气+压缩空气
|  | 1" | 2 | 工作压力：0.8MPa，漏率≤10-8Pa·m³/s，主体材质316L | 焊接 | 氦气干管
|  | 1" | 2 | 工作压力：1.6MPa，漏率≤10-8Pa·m³/s，主体材质316L | 焊接 | 氦气干管
|  | DN15 | 1 | 材质316L，两个连接面为榫槽面WN-G,法兰标准GB/T9124，球阀两端法兰需WN-T | 法兰 | 氦气缓冲罐顶部
| 减压阀 | 1/4" | 5 | 工作压力0.6MPa，漏率≤10-8Pa·m³/s，主体材质316L | 卡套 | 氮气面板
|  | 1/2” | 22 | 工作压力0.3MPa，漏率≤10-8Pa·m³/s，主体材质316L | 卡套 | 氦气
|  |  | 2 | 工作压力5Kpa，漏率≤10-8Pa·m³/s，主体材质316L | 卡套 | 氦气
|  |  | 3 | 工作压力0.6MPa，漏率≤10-8Pa·m³/s，主体材质316L | 卡套 | 氮气+氩气
|  | 1" | 2 | 工作压力1.2Mpa，漏率≤10-8Pa·m³/s，主体材质316L | 卡套 | 干管
| 卸荷阀 | 1/2” | 10 | 工作压力0.4MPa泄压，主体材质316L | 卡套/螺纹 | 氦气面板
|  | 1/2” | 1 | 工作压力6Kpa泄压，主体材质316L | 卡套/螺纹 | 氦气面板
| 常开气动阀 | 1/2” | 15 | 24VDC，主体材质316L，漏率≤10-8Pa·m³/s | 卡套/焊接/螺纹 | 氦气面板
| 常闭气动阀 | 1" | 1 | 24VDC，主体材质316L，漏率≤10-8Pa·m³/s | 卡套/焊接/螺纹
| 本地压力表 | 1/2” | 2 | M20*1.5接口，考虑三通接头，主体材质316L | 螺纹 | 包含管线压力表三通接头
|  | 1" | 3 | 工作压力1.6MPa，主体材质316L | 螺纹 | 包含管线压力表三通接头
| 汇流排 | 1" | 2 | 球阀、减压阀、球阀，接2瓶气，接气瓶软管1米 | 卡套/焊接
| 等径三通 | 1/2” | 60 | 自动焊式，材质316L | 焊接
| 等径四通 | 1/2” | 4 | 自动焊式，材质316L | 焊接
| 异径三通 | 1"*1/2"*1/2" | 4 | 自动焊式，材质316L | 焊接
| 异径三通 | 1"*1"*1/2" | 4 | 自动焊式，材质316L | 焊接
| 异径接头 | 1"*1/2" | 4 | 自动焊式，材质316L | 焊接
| 异径接头 | 1"*1/4" | 4 | 自动焊式，材质316L | 焊接
| 异径接头 | 1"-1"-1/2" | 4 | 自动焊式，材质316L | 焊接
| 异径接头 | 1"-1"-1/4" | 6 | 自动焊式，材质316L | 焊接
| 金属软管 |  | 32 | 材质316L，配套气动阀门 | 卡套
供货范围 | 名称 | 单价元 | 总价 | 备注
施工安装 | 人工费 |  |  | 元/天，工期30天
| 高空作业车及自动焊设备租赁 |  |  | 1"干管（高度12m，3条管线总长约240米），管道总长详见图纸
| 安装附件材料 |  |  | 需现场勘测
| 面板工厂集成、测试（氦气） |  |  | 面板304拉丝面，长≤4米，宽≤2.1米，厚度5mm，外向检漏法漏率≤10-8Pa.m³/s
| 面板工厂集成、测试（氮气） |  |  | 面板304拉丝面，长≤2米，宽≤1米，厚度5mm，外向检漏法漏率≤10-8Pa.m³/s
供货范围 | 名称 | 单价元 | 总价 | 备注
控制系统